## Hoja 1
LSE015 | Ud | Estor enrollable de tejido ignífugo perforado tipo Screen.
Estor enrollable, modelo Rollo T Max "MARITON", de 1000 mm de anchura y 1200 mm de altura, con tejido ignífugo perforado tipo Screen, Soltis 99, de hilos de fibra de vidrio recubiertos de PVC, con la cara exterior de color gris y la cara interior de color blanco, accionamiento manual con cadena de PVC para maniobra de recogida, en el lado derecho; fijado en la pared con anclajes mecánicos. Incluso herrajes y accesorios.
Código |  |  | Unidad | Descripción | Rendimiento | Precio unitario | Importe
1 |  |  |  | Materiales
mt44stm011dbba |  |  | Ud | Estor enrollable, modelo Rollo T Max "MARITON", de 1000 mm de anchura y 1200 mm de altura, con tejido ignífugo perforado tipo Screen, Soltis 99, de hilos de fibra de vidrio recubiertos de PVC, con la cara exterior de color gris y la cara interior de color blanco, incluso anclajes mecánicos para fijación al soporte. | 1 | 157.2 | 157.2
mt44stm020p |  |  | Ud | Kit para el accionamiento de estor enrollable Rollo T Max "MARITON", con cadena de PVC para maniobra de recogida, en el lado derecho. | 1 | 10 | 10
[5 empty] | Subtotal materiales: |  | 167.2
2 |  |  |  | Mano de obra
mo011 |  |  | h | Oficial 1ª montador. | 0.584 | 23.74 | 13.86
mo080 |  |  | h | Ayudante montador. | 0.876 | 21.94 | 19.22
[5 empty] | Subtotal mano de obra: |  | 33.08
3 |  |  |  | Costes directos complementarios
|  |  | % | Costes directos complementarios | 2 | 200.28 | 4.01
Coste de mantenimiento decenal: 40,86€ en los primeros 10 años. |  |  |  |  | Costes directos (1+2+3): |  | 204.29