## Hoja 1
LSN010 | Ud | Persiana veneciana exterior.
Persiana veneciana exterior de aluminio, modelo Vénitien50 Extérieur "MARITON", de 600 mm de anchura y de 1000 mm de altura, con lamas orientables perfiladas de 50 mm de aluminio resistente a la corrosión de color blanco, cajón superior de aluminio de 57x52 cm de sección y guías de cables envainados, accionamiento manual mediante manivela fija con maniobra desde el exterior, en el lado derecho; fijada en el dintel con anclajes mecánicos. Incluso herrajes y accesorios.
Código |  |  | Unidad | Descripción | Rendimiento | Precio unitario | Importe
1 |  |  |  | Materiales
mt44vem010daaa |  |  | Ud | Persiana veneciana exterior de aluminio, modelo Vénitien50 Extérieur "MARITON", de 600 mm de anchura y de 1000 mm de altura, con lamas orientables perfiladas de 50 mm de aluminio resistente a la corrosión de color blanco, cajón superior de aluminio de 57x52 cm de sección y guías de cables envainados, incluso anclajes mecánicos para fijación al soporte. | 1 | 272 | 272
mt44vem020m |  |  | Ud | Manivela fija para maniobra desde el exterior, en el lado derecho, para instalar en Vénitien50 Extérieur "MARITON". | 1 | 10 | 10
[5 empty] | Subtotal materiales: |  | 282
2 |  |  |  | Mano de obra
mo011 |  |  | h | Oficial 1ª montador. | 1.739 | 23.74 | 41.28
mo080 |  |  | h | Ayudante montador. | 2.608 | 21.94 | 57.22
[5 empty] | Subtotal mano de obra: |  | 98.5
3 |  |  |  | Costes directos complementarios
|  |  | % | Costes directos complementarios | 2 | 380.5 | 7.61
Coste de mantenimiento decenal: 141,74€ en los primeros 10 años. |  |  |  |  | Costes directos (1+2+3): |  | 388.11